## Sheet1
Comment | Designator | Footprint | LCSC Part #（optional）
Buzzer | BZ1 | Buzzer_Beeper:Buzzer_Murata_PKMCS0909E4000-R1 | C391035
100n | C1 C2 C3 C7 C5 C8 C9 C10 C11 C12 C13 C14 C15 C16 C17 C18 C19 C20 C21 C22 C23 | Capacitor_SMD:C_0603_1608Metric | C14663
4u7 | C6 C4 | Capacitor_SMD:C_0603_1608Metric | C19666
Ferrite_Bead_Small | FB1 | Resistor_SMD:R_0805_2012Metric | C1015
USB_C_Receptacle_USB2.0 | J3 | Connector_USB:USB_C_Receptacle_Palconn_UTC16-G | C136423
L | L1 | Inductor_SMD:L_0805_2012Metric | C394958
UMH3N | Q1 | Package_TO_SOT_SMD:SOT-363_SC-70-6 | C123008
5k1 | R1 R2 R14 R15 R12 R9 R6 R4 | Resistor_SMD:R_0603_1608Metric | C269716
430k | R11 | Resistor_SMD:R_0603_1608Metric | C227898
100k | R13 | Resistor_SMD:R_0603_1608Metric | C227898
100R | R3 R8 R10 | Resistor_SMD:R_0603_1608Metric | C105588
10R | R5 R7 | Resistor_SMD:R_0603_1608Metric | C176153
ESP32-WROOM-32D | U1 | RF_Module:ESP32-WROOM-32 | C473012
MT3420C | U2 | Package_TO_SOT_SMD:SOT-23-6 | C181741
CP2104 | U3 | Package_DFN_QFN:QFN-24-1EP_4x4mm_P0.5mm_EP2.6x2.6mm | C47742